## POLIGNAN
REGIONE PUGLIA
SEZIONE PROTEZIONE CIVILE
Centro Funzionale Decentrato
POLIGNANO A MARE
|  | latitudine | 40° 59' 32,7" N | [5 empty] | longitudine |  | 17° 13' 8,2" E
ANNO |  | Max intensità |  | 1 ORA |  | 3 ORE |  | 6 ORE |  | 12 ORE |  | 24 ORE
57 | mm | data | minuti | mm | data | mm | data | mm | data | mm | data | mm | data
1963 | >> | >> | >> | 24.6 | 1963-08-30 | 29 | 1963-08-30 | 30 | 1963-08-30 | 39.4 | 1963-12-01 | 49.8 | 1963-12-01
1964 | 21.2 | 1964-05-28 | 20 | 32.6 | 1964-09-03 | 33.8 | 1964-09-03 | 42.4 | 1964-11-01 | 63.8 | 1964-11-01 | 85.8 | 1964-10-31
1965 | 8.2 | 1965-03-20 | 15 | 15.2 | 1965-09-24 | 20.2 | 1965-09-24 | 39.2 | 1965-12-11 | 61 | 1965-12-11 | 77.8 | 1965-12-11
1966 | 10.4 | 1966-11-04 | 10 | 33.4 | 1966-08-29 | 37.2 | 1966-08-29 | 48 | 1966-11-04 | 49.4 | 1966-11-04 | 49.4 | 1966-11-04
1967 | >> | >> | >> | 16.2 | 1967-06-20 | 19.8 | 1967-06-20 | 20 | 1967-06-20 | 20 | 1967-06-20 | 22.6 | 1967-12-12
1968 | 23 | 1968-09-19 | 20 | 40 | 1968-08-24 | 51.4 | 1968-08-24 | 51.8 | 1968-08-24 | 54.4 | 1968-08-24 | 100.6 | 1968-08-24
1969 | 40 | 1969-08-01 | 40 | 43.6 | 1969-08-01 | 65.8 | 1969-08-01 | 66.8 | 1969-08-01 | 72 | 1969-08-01 | 73.2 | 1969-08-01
1970 | 6.2 | 1970-09-18 | 10 | 20.2 | 1970-09-18 | 30.2 | 1970-04-30 | 34.6 | 1970-09-18 | 49.8 | 1970-10-17 | 71.4 | 1970-10-17
1971 | >> | >> | >> | 17 | 1971-01-03 | 26.4 | 1971-01-03 | 45 | 1971-01-03 | 52.4 | 1971-01-03 | 57.6 | 1971-01-03
1972 | >> | >> | >> | 16 | 1972-10-15 | 22.2 | 1972-02-26 | 28.2 | 1972-02-26 | 34.6 | 1972-02-21 | 55.6 | 1972-02-21
1973 | 18 | 1973-09-01 | 10 | 24.6 | 1973-09-01 | 28.6 | 1973-09-01 | 46.8 | 1973-09-01 | 55.6 | 1973-09-01 | 60.2 | 1973-09-01
1974 | 20 | 1974-10-13 | 35 | 28.6 | 1974-08-30 | 60 | 1974-10-13 | 76.4 | 1974-10-13 | 78.4 | 1974-10-13 | 78.4 | 1974-10-13
1975 | 9.2 | 1975-10-05 | 10 | 22.6 | 1975-11-08 | 33.2 | 1975-07-02 | 39.6 | 1975-11-08 | 44.4 | 1975-11-08 | 50.8 | 1975-07-02
1976 | 14.8 | 1976-12-20 | 15 | 26.2 | 1976-11-19 | 49.6 | 1976-11-19 | 56.2 | 1976-11-19 | 84.4 | 1976-11-19 | 102.6 | 1976-11-18
1977 | 25.2 | 1977-09-03 | 30 | 28.8 | 1977-09-03 | 43.8 | 1977-09-03 | 62.8 | 1977-09-03 | 66.8 | 1977-09-03 | 84 | 1977-09-02
1978 | 20.8 | 1978-08-27 | 20 | 20.8 | 1978-08-27 | 32 | 1978-08-11 | 35 | 1978-08-11 | 35 | 1978-08-11 | 38.4 | 1978-02-13
1979 | 44.8 | 1979-09-23 | 30 | 46.8 | 1979-09-23 | 49.6 | 1979-09-23 | 49.6 | 1979-09-23 | 62.4 | 1979-09-23 | 68.4 | 1979-10-18
1980 | 10 | 1980-02-19 | 10 | 23.2 | 1980-11-09 | 28 | 1980-03-15 | 40 | 1980-03-15 | 65.4 | 1980-03-15 | 71.2 | 1980-03-15
1981 | 12.4 | 1981-10-02 | 45 | 12.4 | 1981-10-02 | 12.4 | 1981-10-02 | 12.4 | 1981-10-02 | 20.2 | 1981-11-09 | 25.2 | 1981-11-09
1982 | 33.2 | 1982-08-10 | 35 | 34.2 | 1982-08-10 | 39.2 | 1982-08-10 | 40 | 1982-08-10 | 42.8 | 1982-08-25 | 43 | 1982-08-25
1983 | 11 | 1983-11-02 | 15 | 20 | 1983-11-02 | 29.6 | 1983-11-02 | 38.2 | 1983-11-01 | 41.8 | 1983-11-01 | 50.4 | 1983-12-08
1984 | 29.6 | 1984-04-13 | 30 | 33.8 | 1984-04-13 | 38.4 | 1984-04-13 | 57.4 | 1984-04-14 | 81.2 | 1984-04-13 | 81.2 | 1984-04-13
1985 | 17.6 | 1985-10-23 | 5 | 34.4 | 1985-10-23 | 40.8 | 1985-10-23 | 40.8 | 1985-10-23 | 51 | 1985-10-23 | 54 | 1985-10-23
1986 | >> | >> | >> | >> | >> | >> | >> | >> | >> | >> | >> | 40.6 | 1986-11-04
1987 | 7.2 | 1987-10-12 | 10 | 14.4 | 1987-07-02 | 24 | 1987-03-03 | 28 | 1987-11-21 | 30.6 | 1987-11-21 | 36 | 1987-11-21
1988 | 10.2 | 1988-02-26 | 12 | 15 | 1988-02-26 | 21.6 | 1988-10-21 | 34.8 | 1988-02-26 | 45.8 | 1988-02-26 | 46.2 | 1988-02-26
1989 | 10.8 | 1989-08-09 | 5 | 23.6 | 1989-08-09 | 24 | 1989-08-09 | 25 | 1989-08-09 | 25 | 1989-08-09 | 25.2 | 1989-08-09
1990 | 11.2 | 1990-11-15 | 7 | 26.8 | 1990-11-15 | 32.4 | 1990-11-15 | 39.8 | 1990-11-15 | 56 | 1990-11-15 | 75.4 | 1990-11-15
1991 | 9.6 | 1991-07-28 | 5 | 30.6 | 1991-10-21 | 40 | 1991-10-21 | 59.8 | 1991-10-21 | 64.8 | 1991-10-20 | 69.4 | 1991-10-20
1992 | 10.4 | 1992-10-04 | 5 | 23.4 | 1992-10-04 | 27.6 | 1992-10-04 | 28.6 | 1992-10-04 | 30.6 | 1992-10-04 | 48.2 | 1992-12-31
1994 | 3 | 1994-04-11 | 5 | 12.4 | 1994-11-06 | 15 | 1994-02-14 | 28 | 1994-02-14 | 39 | 1994-02-14 | 48 | 1994-02-14
| 4.4 | 1994-06-13 | 15
| 8 | 1994-11-06 | 30
1995 | 20 | 1995-07-30 | 15 | 32.4 | 1995-07-30 | 35 | 1995-01-06 | 35.2 | 1995-01-06 | 37.4 | 1995-01-06 | 51.4 | 1995-01-05
| 31.2 | 1995-07-30 | 30
1996 | 17.4 | 1996-06-27 | 15 | 24.6 | 1996-09-12 | 41.6 | 1996-09-12 | 41.6 | 1996-09-12 | 47.6 | 1996-02-07 | 79.6 | 1996-02-07
| 22.8 | 1996-09-12 | 30
1997 | 24 | 1997-10-08 | 15 | 26.4 | 1997-10-08 | 32 | 1997-11-13 | 40 | 1997-11-23 | 41.4 | 1997-11-13 | 43.8 | 1997-09-23
| 26 | 1997-10-08 | 30
1998 | 15.8 | 1998-07-08 | 5 | 30.4 | 1998-07-08 | 36.2 | 1998-11-22 | 47.4 | 1998-11-22 | 65 | 1998-11-22 | 93 | 1998-11-22
| 25 | 1998-07-08 | 15
| 26 | 1998-07-08 | 30
1999 | 12.6 | 1999-06-17 | 5 | 38.6 | 1999-06-17 | 46.6 | 1999-06-17 | 51 | 1999-06-17 | 51.2 | 1999-06-17 | 55 | 1999-06-16
| 26.8 | 1999-06-17 | 15
| 34.4 | 1999-06-17 | 30
2000 | 9 | 2000-10-02 | 5 | 19.4 | 2000-10-02 | 20.6 | 2000-10-02 | 28.4 | 2000-10-02 | 40.8 | 2000-10-02 | 51.2 | 2000-02-09
| 11.6 | 2000-10-02 | 15
| 16.2 | 2000-10-02 | 30
2001 | 6.8 | 2001-11-13 | 5 | 12.2 | 2001-11-13 | 15.4 | 2001-11-14 | 23.8 | 2001-11-13 | 37.6 | 2001-11-13 | 52 | 2001-11-13
| 11.4 | 2001-11-13 | 15
| 11.4 | 2001-11-13 | 30
2002 | 13.6 | 2002-07-19 | 5 | 46.8 | 2002-07-19 | 58.2 | 2002-07-26 | 59.4 | 2002-07-26 | 92 | 2002-07-26 | 107.6 | 2002-07-26
| 33.2 | 2002-07-19 | 15
| 44.8 | 2002-07-19 | 30
2003 | 10.8 | 2003-09-29 | 5 | 43.2 | 2003-09-29 | 45.4 | 2003-09-29 | 45.4 | 2003-09-29 | 47.2 | 2003-09-08 | 53.4 | 2003-01-24
| 26.4 | 2003-09-29 | 15
| 30 | 2003-09-29 | 30
2004 | 12 | 2004-09-26 | 5 | 29.4 | 2004-09-26 | 35.4 | 2004-07-26 | 54.6 | 2004-07-26 | 58.4 | 2004-07-26 | 59.2 | 2004-07-26
| 26.6 | 2004-09-26 | 15
| 28.8 | 2004-09-26 | 30
2005 | 7.8 | 2005-09-24 | 5 | 28.6 | 2005-09-24 | 56.6 | 2005-09-23 | 64 | 2005-09-23 | 79 | 2005-09-23 | 96.2 | 2005-09-23
| 14.8 | 2005-09-24 | 15
| 19.4 | 2005-07-11 | 30
2005-09-24
2006 | 11.2 | 2006-08-04 | 5 | 46.2 | 2006-09-26 | 83 | 2006-09-26 | 97.8 | 2006-09-26 | 124.8 | 2006-09-26 | 138.6 | 2006-09-26
| 20.6 | 2006-08-04 | 15
| 30.4 | 2006-08-04 | 30
2007 | 5.8 | 2007-05-18 | 5 | 15 | 2007-05-18 | 20 | 2007-04-27 | 28.6 | 2007-04-27 | 28.8 | 2007-04-26 | 52.2 | 2007-04-26
2007-06-08
| 11.6 | 2007-05-18 | 15
| 14.8 | 2007-06-08 | 30
2008 | 4.4 | 2008-11-05 | 5 | 21 | 2008-11-28 | 33.8 | 2008-11-28 | 43.8 | 2008-11-28 | 44.6 | 2008-11-28 | 46 | 2008-11-28
| 11 | 2008-11-28 | 15
| 16 | 2008-11-28 | 30
2009 | 8 | 2009-09-25 | 5 | 28 | 2009-06-02 | 33.4 | 2009-06-02 | 35.6 | 2009-06-02 | 37.8 | 2009-11-06 | 47.6 | 2009-10-17
| 12.2 | 2009-06-02 | 15
| 21 | 2009-06-02 | 30
2010 | 8.4 | 2010-11-22 | 5 | 21.8 | 2010-11-02 | 28.2 | 2010-11-02 | 36.2 | 2010-11-02 | 46.2 | 2010-05-20 | 53.2 | 2010-05-20
| 11.4 | 2010-05-15 | 15
| 11.4 | 2010-11-22 | 15
| 17.4 | 2010-11-02 | 30
2011 | 10.6 | 2011-06-08 | 5 | 34 | 2011-06-08 | 45 | 2011-11-10 | 53.8 | 2011-11-10 | 70.4 | 2011-11-10 | 96.4 | 2011-11-09
| 19.8 | 2011-07-02 | 15
| 29.8 | 2011-06-08 | 30
2012 | 4.2 | 2012-02-03 | 5 | 24.4 | 2012-02-03 | 50.8 | 2012-02-03 | 66.4 | 2012-02-03 | 78.4 | 2012-02-03 | 79.2 | 2012-02-03
| 10.4 | 2012-02-03 | 15
| 16.6 | 2012-02-03 | 30
2013 | 9 | 2013-06-29 | 5 | 27 | 2013-06-29 | 37 | 2013-08-27 | 46.8 | 2013-08-27 | 52.8 | 2013-11-30 | 78.6 | 2013-11-30
| 23 | 2013-06-29 | 15
| 25.4 | 2013-06-29 | 30
2014 | 10.8 | 2014-06-16 | 5 | 35.2 | 2014-06-17 | 55.2 | 2014-06-17 | 55.6 | 2014-06-17 | 55.6 | 2014-06-17 | 63.8 | 2014-06-17
| 19.2 | 2014-06-16 | 15
| 26.6 | 2014-06-17 | 30
2015 | 11.8 | 2015-09-20 | 5 | 42 | 2015-09-20 | 44.2 | 2015-09-20 | 44.2 | 2015-09-20 | 46 | 2015-09-20 | 54.4 | 2015-09-20
| 30.6 | 2015-09-20 | 15
| 40 | 2015-09-20 | 30
2016 | 7.6 | 2016-09-18 | 5 | 19.6 | 2016-07-15 | 22.4 | 2016-08-06 | 29.4 | 2016-03-06 | 29.6 | 2016-03-06 | 39.2 | 2016-09-09
| 13.2 | 2016-08-06 | 15
| 16.4 | 2016-08-06 | 30
2017 | 4.6 | 2017-09-11 | 5 | 15.4 | 2017-09-11 | 25.4 | 2017-09-11 | 25.6 | 2017-09-11 | 28.8 | 2017-05-08 | 43.4 | 2017-01-18
| 7.2 | 2017-03-27 | 15
| 9.2 | 2017-09-11 | 30
2018 | 7.8 | 2018-06-15 | 5 | 21.8 | 2018-06-15 | 26.8 | 2018-10-05 | 33.4 | 2018-10-05 | 37.2 | 2018-03-22 | 46.2 | 2018-11-27
| 14.6 | 2018-05-03 | 15
| 20.6 | 2018-05-03 | 30
2019 | 10.6 | 2019-07-10 | 5 | 32.4 | 2019-07-10 | 38.6 | 2019-07-10 | 44.2 | 2019-01-25 | 66.2 | 2019-01-25 | 96 | 2019-01-24
| 24.6 | 2019-07-10 | 15
| 29.8 | 2019-07-10 | 30
2020 | 4.4 | 2020-09-25 | 5 | 15.8 | 2020-09-27 | 21.2 | 2020-12-06 | 32.8 | 2020-11-21 | 41 | 2020-11-20 | 41 | 2020-11-20
| 9.2 | 2020-02-19 | 15
| 14.2 | 2020-09-27 | 30